## Arkusz1
Basic parameters
Output voltage [V]	12,000
Diode drop [V]	0,300
Input voltage min. [V]	4,750
Input voltage max. [V]	5,250
Output current [A]	0,025

Constants
Switch drop max. [V]	0,750
Switch drop min. [V]	0,250
Tmin [s]	8E-06
Tmax [s]	12E-06

Maximum inductor value
Peak current Ipk [A]	0,189
Max. inductance [H]	170E-06

Minimum inductor value
Peak current Ipk [A]	0,450
Min. inductance [H]	133E-06